## 9#12#楼（10kV并网）
菜鸟三期一批-电气一次材料表
序号 | 名称 | 型 号 及 规 格 | 单位 | 数量 | 备 注
二 | 电气一次设备
1 | 升压箱变 | 2500kVA | 台 | 2
2 | 10kV金属铠装移开式开关柜 | KYN28A-12 | 面 | 1 | 并网出线柜
3 | 10kV金属铠装移开式开关柜 | KYN28A-12 | 面 | 1 | 光伏进线柜
4 | 10kV金属铠装移开式开关柜 | KYN28A-12 | 面 | 1 | 10kV计量柜
5 | 10kV金属铠装移开式开关柜 | KYN28A-12 | 面 | 1 | 10kV母线PT柜
6 | 10kV金属铠装移开式开关柜 | KYN28A-12 | 面 | 1 | SVG柜
7 | 10kV金属铠装移开式开关柜 | KYN28A-12 | 面 | 1 | 站变柜
8 | 一次仓本体 | 长*宽*高8200*3900*3000mm | 套 | 1
9 | 二次仓本体 | 长*宽*高7000*3000*3000mm | 套 | 1

## 10#11#楼（10kV并网）
菜鸟三期二批-电气一次材料表
序号 | 名称 | 型 号 及 规 格 | 单位 | 数量 | 备 注
二 | 电气一次设备
1 | 升压箱变 | 2500kVA | 台 | 2 | 新建基础
2 | 10kV金属铠装移开式开关柜 | KYN28A-12 | 面 | 1 | 并网出线柜/并网柜
3 | 10kV金属铠装移开式开关柜 | KYN28A-12 | 面 | 1 | 光伏进线柜
4 | 10kV金属铠装移开式开关柜 | KYN28A-12 | 面 | 1 | 10kV计量柜
5 | 10kV金属铠装移开式开关柜 | KYN28A-12 | 面 | 1 | 10kV母线PT柜
6 | 10kV金属铠装移开式开关柜 | KYN28A-12 | 面 | 1 | 站变柜
7 | 10kV金属铠装移开式开关柜 | KYN28A-12 | 面 | 1 | SVG柜
8 | 一次仓本体 | 长*宽*高8200*3900*3000mm | 套 | 1
9 | 二次仓本体 | 长*宽*高7000*3000*3000mm | 套 | 1

## 13#14#动力综合楼车棚低压（400V并网）
菜鸟三期三批-电气一次材料表
序号 | 名称 | 型 号 及 规 格 | 单位 | 数量 | 备 注
二 | 电气一次设备
1 | 汇流箱 | 2进1出 | 台 | 2
2 | 汇流箱 | 3进1出 | 台 | 1
3 | 并网柜 | 2进1出 | 台 | 2 | 预制舱内
4 | 并网柜 | 3进1出 | 台 | 1 | 预制舱内
5 | 并网柜 | 4进1出 | 台 | 8 | 预制舱内
6 | 0.4kV金属铠装移开式开关柜 | GCS（ 宽×深×高：800/600×1000×2200） | 面 | 4 | 配电房内，其中一台600宽的
7 | 封闭母线桥 | TMY-4{2(125X10)}+TMY-125X10 | 米 | 25 | 以实际用量为准
8 | 封闭母线桥 | TMY-4{2(125X10)}+TMY-100X10 | 米 | 20 | 以实际用量为准
9 | 一次仓本体 | 长*宽*高10400*2200*3500mm | 套 | 1 | 以实际订货尺寸为准

## 15#16#17#（400V并网）
菜鸟四期一批-电气一次材料表
序号 | 名称 | 型 号 及 规 格 | 单位 | 数量 | 备 注
二 | 电气一次设备
1 | 400V并网柜 | 400kW | 台 | 11 | 配电室内
2 | 400V并网柜 | 300kW | 台 | 1 | 落地式
3 | 400V并网柜 | 400kW | 台 | 1 | 落地式
4 | 400V计量屏(壁挂式) |  | 台 | 2 | 配电室内
5 | 密集型封闭母线 | TMY-4{2(100X10)}+TMY-100X10 | 米 | 50 | 以实际用量为准

## 15#17#18#（10KV并网）
菜鸟四期二批-电气一次材料表
序号 | 名称 | 型 号 及 规 格 | 单位 | 数量 | 备 注
二 | 电气一次设备
1 | 升压箱变 | 2500kVA | 台 | 1
2 | 升压箱变 | 1600kVA | 台 | 2
3 | 10kV金属铠装移开式开关柜 | KYN28A-12 | 面 | 1 | SVG柜
4 | 10kV金属铠装移开式开关柜 | KYN28A-12 | 面 | 1 | 并网出线柜
5 | 10kV金属铠装移开式开关柜 | KYN28A-12 | 面 | 1 | 并网柜
6 | 10kV金属铠装移开式开关柜 | KYN28A-12 | 面 | 1 | 10kV计量柜
7 | 10kV金属铠装移开式开关柜 | KYN28A-12 | 面 | 1 | 10kV母线PT柜
8 | 10kV金属铠装移开式开关柜 | KYN28A-12 | 面 | 1 | 站变柜（含50kVA站用变1台）
9 | 一次预制舱体 | 长*宽*高8200*3900*3000mm | 套 | 1
9 | 二次仓本体 | 长*宽*高7000*3000*3000mm | 套 | 1